## DIMENSIONES
| LONG | H | A | VOL | No L | VOL TO
L1 | 3.2 | 2.7 | 0.3 | 2.592 | 2 | 5.184
L2 | 2.4 | 2.7 | 0.3 | 1.944 | 3 | 5.832
TOTAL MUROS | [5 empty] | 11.016
PLACA | 3.4 | 3.3 | 0.3 | 3.366 | 1 | 3.366
| CON MURO | TRES O DOS MUROS | RESTADO | NUMERO DE FILTROS | DIMENSION DE CADA FILTRO | AREA DE CADA FILTRO
FILTRO 3 | 3.2 | 0.8 | 2.4 | 2 | 1.2 | 2.4
FILTRO 4 | 3.35 | 0.6 | 2.75 | 1 | 2.75 | 2.75
¦

## VALVULAS
ARREGLO
VALVULAS |  |  | UNIDADES | CANTIDAD | VALOR UNITARIO | VALOR X ARREGLO
V1 | AGUA SEDIMENTADA A FILTROS | Valvula de 4 ", cuerpo en PVC, interior de acero | U. | 2
|  | Pasamuro 4" | U. | 2
ACCESORIOS
|  | Codo PVC de 4" | U. | 2
|  | Tee pvc de 4" | U. | 1
|  | Tubo PVC de 4" | m | 10
U.
U.
U.
U.

## LECHOS
LECHO | L1 | L2 | AREA LECHO | ALTURA LECHO | VOL | No FILTROS | VOL TOTAL
GRAVA | 2.55 | 1 | 2.55 | 0.3 | 0.765 | 2 | 1.53
ARENA | 2.55 | 1 | 2.55 | 0.3 | 0.765 | 2 | 1.53
ANTRACITA | 2.55 | 1 | 2.55 | 0.4 | 1.02 | 2 | 2.04

## PRESUPUESTO CANTIDADES
CONSTRUCCIÒN FILTRO DE AGUA POTABLE EN CONCRETO REFORZADO PARA EL ACUEDUCTO ASUARCOPSA
MUNICIPIO DE ANAPOIMA - CUNDINAMARCA
ÍTEM | DESCRIPCIÓN | UND | CANT | VALOR UNITARIO | VALOR TOTAL
1 | ESTRUCTURA
1.1 | Excavacion.
1,1,1 | Excavaciones a mano en tierra seca de 0 a 2 metros de profundidad | m3 | 1
1,1,2 | Excavaciones a mano en conglomerado en seco de 0 a 2m de profundidad | m3 | 11
1,1,3 | Excavación manual en roca h=0-2m (con compresor) | m3 | 0.5
1.2 | Retiro de sobrantes a una distancia promedio de 18 kms y limpieza del lugar | m3 | 11
1.3 | Suministro e instalacion de concreto reforzado.
1,3,1 | Concreto 1000 psi, para saneamiento | m3 | 1
1,3,2 | Concreto de 3000 psi, Zapatas | m3 | 4.5
1.3.3 | Suministro e instalacion de acero de refuerzos hierro para zapatas 60000 fg | kg | 180
1.3.4 | Concreto de 3000 psi, vigas | m3 | 3.23
1.3.5 | Suministro e instalacion de acero de refuerzos hierro para vigas 60000 fg | kg | 593.56
1.3.6 | Concreto de 3000 psi, columnas | m3 | 3.23
1.3.7 | Suministro e instalacion de acero de refuerzos hierro para columnas 60000 fg | kg | 803.83
1.3.8 | Concreto impermeabilizado de 4000 psi, Placa de piso | m3 | 1.45
1.3.9 | Concreto impermeabilizado de 4000 psi, Muros | m3 | 8.56
1.3.10 | Suministro e instalacion de acero de refuerzos hierro 60000 fg | kg | 2559.87 |  |  |  | 4.95 | 14.9 | 29.8 | 10.56
1.4 | ACERO ESTRUCTURAL PASARELA | [5 empty] | 4.95 | 11.7 |  | 10
1.4.1 | Acero estructural 100x100x3 mm-53.7 ml | Kg | 706.725 |  |  |  | 5 | 26.6 |  | 20.56
1.4.2 | Laminas250x300x9 son 12 | kg | 50.868 |  |  |  | 5
1.4.3 | Pernos 1/2'' | UND | 48 |  |  |  | 2.1
1.4.4 | Baranda 2''x1/4'' (redondo) | kg | 115.178 |  |  |  | 8.1
1.4.5 | Baranda 1 1/2''x1/4'' (redondo) | kg | 103.406 |  |  |  | 4.56 | 0.00022222
1.4.5 | Angulo soporte malla 2''x1/8'' | kg | 48.4188 |  |  |  | 4.56
1.4.6 | Malla industrial metalica de piso | m2 | 15.3 |  |  |  | 4.56
1.5 | Cinta pvc V-22 para juntas de construcción | ml | 15 |  |  |  | 19.04
1.6 | MANO DE OBRA HIDRAULICA | [5 empty] | 62.82
Instalacion pasamuro, valvulas V1 y V2 y accesorios entrada agua sedimentada a filtros 3 y 4:
1,6,1 | Valvula de 4 ", cuerpo en PVC, interior de acero | U. | 2
1,6,2 | Pasamuro 4" | U. | 2
1,6,3 | Codo PVC de 4" | U. | 3
1,6,4 | Tee pvc de 4" | U. | 1
1,6,5 | Tubo PVC de 4" | m | 10
1,6,6 | Union PVC 4" | U. | 4
1.7 | Suministro e instalacion pasamuro, valvulas V3 y V4 y accesorios salida agua filtrada a tanque de almacenamiento 2.
1,7,1 | Valvula de 4 ", cuerpo en PVC, interior de acero | U. | 2
1,7,2 | Pasamuro 4" | U. | 2
1,7,3 | Codo PVC de 4" | U. | 3
1,7,4 | Tee pvc de 4" | U. | 1
1,7,5 | Tubo PVC de 4" | m | 10
1,7,6 | Union PVC 4" | U. | 4
1.8 | Suministro e instalacion pasamuro, valvulas V5 y V6 y accesorios entrada agua de retrolavado a filtros 3 y 4:
1,8,1 | Valvula de 4 ", cuerpo en PVC, interior de acero | U. | 2
1,8,2 | Pasamuro 4" | U. | 2
1,8,3 | Codo PVC de 4" | U. | 3
1,8,4 | Tee pvc de 4" | U. | 3
1,8,5 | Tubo PVC de 4" | m | 10
1,8,6 | Union PVC 4" | U. | 4
1.9 | Suministro e instalacion pasamuro, valvulas V7 y V8 y accesorios salida agua de retrolavado filtros 3 y 4 a alcantarillado:
1,9,1 | Valvula de 4 ", cuerpo en PVC, interior de acero | U. | 2
1,9,2 | Pasamuro 4" | U. | 2
1,9,3 | Codo PVC de 4" | U. | 2
1,9,4 | Tee pvc de 4" | U. | 1
1,9,5 | Tubo PVC de 4" | m | 10
1,9,6 | Union PVC 4" | U. | 4
1.1 | Instalacion lechos filtrantes y estructura de drenaje o falso fondo
1,10,1 | Falso fondo o estryctura de drenaje tipo boquilla | m2 | 5.2
1,10,2 | Lecho de grava tamizada | m3 | 1.56
1,10,3 | Lecho de arena tamizada | m3 | 1.56
1,10,4 | lecho de antracita | m3 | 2
1,11, | Instalacion Obras de seguridad industrial
1,11,1 | Placa de acero corrugado | m2 | 5
1,11,2 | Barandal en tuberia aguas negras de 2 ", altura 1 m , dos lineas paralelas. | und | 10
TOTAL MANO DE OBRA FILTRO CONCRETO REFORZADO
2 | SUMINISTROS
2.1 | Suministro e instalacion pasamuro, valvulas V1 y V2 y accesorios entrada agua sedimentada a filtros 3 y 4:
2,1,1 | Valvula de 4 ", cuerpo en PVC, interior de acero | U. | 2
2,1,2 | Pasamuro 4" | U. | 2
2,1,3 | Codo PVC de 4" | U. | 3
2,1,4 | Tee pvc de 4" | U. | 1
2,1,5 | Tubo PVC de 4" | m | 10
2,1,6 | Union PVC 4" | U. | 4
2.2 | Suministro e instalacion pasamuro, valvulas V3 y V4 y accesorios salida agua filtrada a tanque de almacenamiento 2.
2,2,1 | Valvula de 4 ", cuerpo en PVC, interior de acero | U. | 2
2,2,2 | Pasamuro 4" | U. | 2
2,2,3 | Codo PVC de 4" | U. | 3
2,2,4 | Tee pvc de 4" | U. | 1
2,2,5 | Tubo PVC de 4" | m | 10
2,2,6 | Union PVC 4" | U. | 4
2.3 | Suministro e instalacion pasamuro, valvulas V5 y V6 y accesorios entrada agua de retrolavado a filtros 3 y 4:
2,3,1 | Valvula de 4 ", cuerpo en PVC, interior de acero | U. | 2
2,3,2 | Pasamuro 4" | U. | 2
2,3,3 | Codo PVC de 4" | U. | 3
2,3,4 | Tee pvc de 4" | U. | 3
2,3,5 | Tubo PVC de 4" | m | 10
2,3,6 | Union PVC 4" | U. | 4
2.4 | Suministro e instalacion pasamuro, valvulas V7 y V8 y accesorios salida agua de retrolavado filtros 3 y 4 a alcantarillado:
2,4,1 | Valvula de 4 ", cuerpo en PVC, interior de acero | U. | 2
2,4,2 | Pasamuro 4" | U. | 2
2,4,3 | Codo PVC de 4" | U. | 2
2,4,4 | Tee pvc de 4" | U. | 1
2,4,5 | Tubo PVC de 4" | m | 10
2,4,6 | Union PVC 4" | U. | 4
2.5 | Suministros lechos filtrantes y estructura de drenaje o falso fondo
2,5,1 | Falso fondo o estryctura de drenaje tipo boquilla | m2 | 5.2
2,5,2 | Lecho de grava tamizada | m3 | 1.5
2,5,3 | Lecho de arena tamizada | m3 | 1.5
2,5,4 | lecho de antracita | m3 | 2
1.11 | Obras de seguridad industrial
1,11,1 | Placa de acero corrugado | m2 | 5
1,11,2 | Barandal en tuberia aguas negras de 2 ", altura 1 m , dos lineas paralelas. | und | 10
TOTAL SUMINISTRO
TOTAL CONSTRUCCIÒN FILTRO EN CONCRETO REFORZADO.
TOTAL COSTOS DIRECTOS
COSTOS INDIRECTOS
| A.I.U- | 0 |  | 25% |  | 23750
| INTERVENTORÍA | 0 |  | 5%
COSTOS INDIRECTOS
COSTO TOTAL PROYECTO (Directos + Indirectos)